## Feuille 1
BGM010 | m³ |  | Mur de soutènement en maçonnerie de pierre.
Mur de soutènement des terres en maçonnerie ordinaire de pierre calcaire, à une face visible, entre des terrains de différents niveaux, de 20 à 50 cm d'épaisseur et jusqu'à 3 m de hauteur, pose avec du mortier de ciment confectionné sur chantier, avec 250 kg/m³ de ciment, couleur grise, dosage 1:6, fourni en sacs. Comprend les tubes en PVC pour drainage. Le prix ne comprend pas la fondation.
Code interne |  | Désignation |  | Quantité | Unité | Prix unitaire | Prix total
mt06maa010b |  | Pierre calcaire ordinaire pour maçonnerie, constituée d'éléments de taille variée, uniquement arrangés au marteau. |  | 1.25 | m³ | 29481.8 | 36852.3
mt08aaa010a |  | Eau. |  | 0.07 | m³ | 1117.84 | 78.25
mt01arg005a |  | Sable de carrière, pour mortier confectionné sur le chantier. |  | 0.57 | t | 11954.4 | 6813.99
mt08cem000a |  | Ciment gris en sacs. |  | 88.2 | kg | 81.23 | 7164.49
mt36tie010da |  | Tube en PVC, série B, de 75 mm de diamètre et 3 mm d'épaisseur, avec extrémité évasée, selon NF EN 1329-1. |  | 0.05 | m | 2984.92 | 149.25
mq06hor010 |  | Bétonnière électrique avec une capacité de gâchage de 160 l. |  | 0.27 | h | 1684.61 | 454.84
mo022 |  | Compagnon professionnel III/CP2 poseur de pierre naturelle. |  | 5.287 | h | 1683.89 | 8902.73
mo060 |  | Ouvrier professionnel II/OP poseur de pierre naturelle. |  | 9.913 | h | 990.05 | 9814.37
|  | Frais de chantier des unités d'ouvrage |  | 3 | % | 70230.2 | 2106.91
Coût d'entretien décennal: 10.850,56F CFA les 10 premières années. | [5 empty] | Montant total HT: | 72337.1