## Feuille 1
BTC020 | m² | Compactage d'un fond d'excavation.
Compactage de fond de tranchée ou puits, au 90% du Proctor Modifié, avec une plaque vibrante à guidage manuel. Le prix ne comprend pas la réalisation de l'essai Proctor Modifié.
Code interne |  | Désignation | Quantité | Unité | Prix unitaire | Prix total
mq02rod010d |  | Plaque vibrante à guidage manuel, de 300 kg, largeur de travail 70 cm, réversible. | 0.11 | h | 3480.25 | 382.83
mq02cia020j |  | Camion citerne, de 8 m³ de capacité. | 0.024 | h | 57819.4 | 1387.67
mo087 |  | Ouvrier professionnel II/OP VRD espaces publics. | 0.243 | h | 972.98 | 236.43
|  | Frais de chantier des unités d'ouvrage | 2 | % | 2006.93 | 40.14
[5 empty] | Montant total HT: | 2047.07