## Feuille 1
BTC020 | m² | Compactage d'un fond d'excavation.
Compactage de fond de tranchée ou puits, avec un rouleau vibrant à guidage manuel.
Code interne |  |  | Désignation | Quantité | Unité | Prix unitaire | Prix total
mq02roa010a |  |  | Rouleau vibrant à guidage manuel, de 700 kg, largeur de travail 70 cm. | 0.055 | h | 4607.66 | 253.42
mq02cia020j |  |  | Camion citerne, de 8 m³ de capacité. | 0.024 | h | 57819.4 | 1387.67
mo087 |  |  | Ouvrier professionnel II/OP VRD espaces publics. | 0.211 | h | 972.98 | 205.3
|  |  | Frais de chantier des unités d'ouvrage | 2 | % | 1846.39 | 36.93
[6 empty] | Montant total HT: | 1883.32