## Feuille 1
BTR040 | m³ |  | Remblai des tranchées ou des rigoles, avec granulats recyclés.
Remblai de tranchées ou de rigoles avec sable de matériau recyclé de béton de 0 à 5 mm de diamètre, et compactage en couches successives de 25 cm d'épaisseur maximale avec une pilonneuse vibrante à guidage manuel, jusqu'à atteindre une densité sèche au moins égale à 95% de la maximale obtenue par essai Proctor Modifié. Le prix ne comprend pas la réalisation de l'essai Proctor Modifié.
Code interne |  | Désignation |  | Quantité | Unité | Prix unitaire | Prix total
mt01aro020b |  | Sable de matériau recyclé de béton, de granulométrie comprise entre 0 et 5 mm, fournie par camion. |  | 1.9 | t | 6591.29 | 12523.5
mq02cia020j |  | Camion citerne, de 8 m³ de capacité. |  | 0.006 | h | 57819.4 | 346.92
mq02rop020 |  | Pilonneuse vibrante à guidage manuel, de 80 kg, avec plaque de 30x30 cm. |  | 0.22 | h | 1906.24 | 419.37
mo087 |  | Ouvrier professionnel II/OP VRD espaces publics. |  | 1.565 | h | 972.98 | 1522.71
|  | Frais de chantier des unités d'ouvrage |  | 2 | % | 14812.5 | 296.25
[6 empty] | Montant total HT: | 15108.7