## Feuille 1
BTR040 | m³ |  | Remblai des tranchées ou des rigoles, avec granulats recyclés.
Remblai de tranchées ou de rigoles avec sable de matériau recyclé de béton de 0 à 5 mm de diamètre, et compactage en couches successives de 25 cm d'épaisseur maximale avec un rouleau vibrant à guidage manuel, jusqu'à atteindre une densité sèche au moins égale à 98% de la maximale obtenue par essai Proctor Modifié. Le prix ne comprend pas la réalisation de l'essai Proctor Modifié.
Code interne |  | Désignation |  | Quantité | Unité | Prix unitaire | Prix total
mt01aro020b |  | Sable de matériau recyclé de béton, de granulométrie comprise entre 0 et 5 mm, fournie par camion. |  | 1.9 | t | 6624.71 | 12587
mq02cia020j |  | Camion citerne, de 8 m³ de capacité. |  | 0.006 | h | 58058 | 348.35
mq02roa010a |  | Rouleau vibrant à guidage manuel, de 700 kg, largeur de travail 70 cm. |  | 0.11 | h | 4626.68 | 508.93
mo087 |  | Ouvrier professionnel II/OP VRD espaces publics. |  | 1.496 | h | 990.05 | 1481.11
|  | Frais de chantier des unités d'ouvrage |  | 2 | % | 14925.3 | 298.51
[6 empty] | Montant total HT: | 15223.9