## Feuille 1
BTR040 | m³ |  | Remblai des tranchées ou des rigoles, avec granulats recyclés.
Remblai de tranchées ou de rigoles avec sable de matériau recyclé de béton et céramique de 0 à 5 mm de diamètre, et compactage en couches successives de 25 cm d'épaisseur maximale avec une pilonneuse vibrante à guidage manuel, jusqu'à atteindre une densité sèche au moins égale à 90% de la maximale obtenue par essai Proctor Modifié. Le prix ne comprend pas la réalisation de l'essai Proctor Modifié.
Code interne |  | Désignation |  | Quantité | Unité | Prix unitaire | Prix total
mt01aro020d |  | Sable de matériau recyclé de béton et céramique, de granulométrie comprise entre 0 et 5 mm, fournie par camion. |  | 1.85 | t | 5646.78 | 10446.5
mq02cia020j |  | Camion citerne, de 8 m³ de capacité. |  | 0.006 | h | 58058 | 348.35
mq02rop020 |  | Pilonneuse vibrante à guidage manuel, de 80 kg, avec plaque de 30x30 cm. |  | 0.22 | h | 1914.11 | 421.1
mo087 |  | Ouvrier professionnel II/OP VRD espaces publics. |  | 1.544 | h | 990.05 | 1528.64
|  | Frais de chantier des unités d'ouvrage |  | 2 | % | 12744.6 | 254.89
[6 empty] | Montant total HT: | 12999.5