## Feuille 1
BTR040 | m³ |  | Remblai des tranchées ou des rigoles, avec granulats recyclés.
Remblai de tranchées ou de rigoles avec sable de matériau recyclé de béton et céramique de 0 à 5 mm de diamètre.
Code interne |  | Désignation |  | Quantité | Unité | Prix unitaire | Prix total
mt01aro020d |  | Sable de matériau recyclé de béton et céramique, de granulométrie comprise entre 0 et 5 mm, fournie par camion. |  | 1.85 | t | 5618.28 | 10393.8
mq01pan010a |  | Chargeuse sur pneus de 120 kW/1,9 m³. |  | 0.011 | h | 21910.9 | 241.02
mo087 |  | Ouvrier professionnel II/OP VRD espaces publics. |  | 0.026 | h | 972.98 | 25.3
|  | Frais de chantier des unités d'ouvrage |  | 2 | % | 10660.1 | 213.2
[6 empty] | Montant total HT: | 10873.3