## Feuille 1
BTX010 | m³ | Extension de terres.
Extension de terres avec un matériau de la classe D, en laissant le terrain grossièrement profilé, avec des moyens mécaniques.
Code interne |  |  | Désignation | Quantité | Unité | Prix unitaire | Prix total
mt01art050d |  |  | Matériau d'apport pour réalisation de terre-pleins, classe D selon NF P11-300. | 1 | m³ | 7678.67 | 7678.67
mq01pan010a |  |  | Chargeuse sur pneus de 120 kW/1,9 m³. | 0.014 | h | 21910.9 | 306.75
mo087 |  |  | Ouvrier professionnel II/OP VRD espaces publics. | 0.106 | h | 972.98 | 103.14
|  |  | Frais de chantier des unités d'ouvrage | 2 | % | 8088.56 | 161.77
[6 empty] | Montant total HT: | 8250.33