## Feuille 1
LPD040 | m² | Recouvrement décoratif avec de l'écorce de pin.
Recouvrement décoratif, réalisé via: extension d'écorce de pin, qualité extra, de 25/40 mm, avec des moyens manuels, jusqu'à former une couche uniforme d'épaisseur minimale 15 cm.
Code interne |  |  | Désignation | Quantité | Unité | Prix unitaire | Prix total
mt48mod030c |  |  | Écorce de pin, qualité extra, de 25/40 mm, pour un usage décoratif. | 0.15 | m³ | 34219.8 | 5132.97
mt08aaa010a |  |  | Eau. | 0.006 | m³ | 1117.84 | 6.71
mo040 |  |  | Compagnon professionnel III/CP2 jardinier. | 0.126 | h | 1683.89 | 212.17
mo086 |  |  | Ouvrier professionnel II/OP jardinier. | 0.41 | h | 990.05 | 405.92
|  |  | Frais de chantier des unités d'ouvrage | 2 | % | 5757.77 | 115.16
Coût d'entretien décennal: 2.813,14F CFA les 10 premières années. | [5 empty] | Montant total HT: | 5872.93