## Feuille 1
LPI040 | m |  | Système guide pour guidage de racines d'arbre.
Système guide pour guidage de racines d'arbre, constitué de panneau en polyéthylène haute densité (PEHD/HDPE), de 118 cm de hauteur et 1,5 mm d'épaisseur, avec double bord supérieur et dispositifs d'ancrage au terrain incorporés, pour compenser la poussée provoquée par la croissance des racines; placé autour de la souche de l'arbre pour guidage des racines vers le fond de la plantation. Comprend les vis pour l'assemblage des panneaux.
Code interne |  | Désignation |  | Quantité | Unité | Prix unitaire | Prix total
mt48tup010e |  | Panneau en polyéthylène haute densité (PEHD/HDPE), de 118 cm de hauteur et 1,5 mm d'épaisseur, avec double bord supérieur et dispositifs d'ancrage au terrain incorporés, pour compenser la poussée provoquée par la croissance des racines; avec des vis pour l'assemblage des panneaux. |  | 0.847 | m² | 13225.3 | 11201.8
mo040 |  | Compagnon professionnel III/CP2 jardinier. |  | 0.132 | h | 1654.86 | 218.44
mo086 |  | Ouvrier professionnel II/OP jardinier. |  | 0.264 | h | 972.98 | 256.87
|  | Frais de chantier des unités d'ouvrage |  | 2 | % | 11677.1 | 233.54
Coût d'entretien décennal: 4.466,50F CFA les 10 premières années. | [5 empty] | Montant total HT: | 11910.7