## Feuille 1
LPS040 | m² |  | Maille anti-herbe synthétique.
Maille de polypropylène non tissé, de 100 mm/s de perméabilité à l'eau, exprimée comme indice de vitesse et 110 g/m² de masse surfacique, avec fonction anti-herbes, fixée au terrain où sera réalisée la plantation, à raison de 3 plantes/m² avec piquet d'ancrage en acier, en forme de L, de 6 mm de diamètre. Le prix ne comprend pas la végétation.
Code interne |  | Désignation |  | Quantité | Unité | Prix unitaire | Prix total
mt48mal010e |  | Maille de polypropylène non tissé, de 100 mm/s de perméabilité à l'eau, exprimée comme indice de vitesse, selon ISO 11058, et 110 g/m² de masse surfacique, avec fonction anti-herbes, perméable à l'air et aux nutriments, chimiquement inerte et stable, aux sols acides comme aux alcalins et avec résistance aux rayons UV. |  | 1.1 | m² | 396.31 | 435.94
mt48mal015c |  | Piquet d'ancrage en acier, en forme de L, de 6 mm de diamètre, pour fixation des filets et des mailles au terrain. |  | 1 | U | 377.16 | 377.16
mo040 |  | Compagnon professionnel III/CP2 jardinier. |  | 0.086 | h | 1654.86 | 142.32
mo086 |  | Ouvrier professionnel II/OP jardinier. |  | 0.172 | h | 972.98 | 167.35
|  | Frais de chantier des unités d'ouvrage |  | 2 | % | 1122.77 | 22.46
Coût d'entretien décennal: 393,96F CFA les 10 premières années. | [5 empty] | Montant total HT: | 1145.23