## Feuille 1
LPS040 | m² |  | Maille anti-herbe synthétique.
Maille de polypropylène non tissé, de 50 mm/s de perméabilité à l'eau, exprimée comme indice de vitesse et 130 g/m² de masse surfacique, avec fonction anti-herbes, fixée au terrain en pente où sera réalisée la plantation, à raison de 1 plante/m² avec ancrage en acier annelé en forme de U, de 8 mm de diamètre. Le prix ne comprend pas la végétation.
Code interne |  | Désignation |  | Quantité | Unité | Prix unitaire | Prix total
mt48mal010g |  | Maille de polypropylène non tissé, de 50 mm/s de perméabilité à l'eau, exprimée comme indice de vitesse, selon ISO 11058, et 130 g/m² de masse surfacique, avec fonction anti-herbes, perméable à l'air et aux nutriments, chimiquement inerte et stable, aux sols acides comme aux alcalins et avec résistance aux rayons UV. |  | 1.1 | m² | 433.46 | 476.81
mt48mal025 |  | Ancrage en acier annelé en forme de U, de 8 mm de diamètre, pour fixation des filets et des mailles au terrain. |  | 1 | U | 185.77 | 185.77
mo040 |  | Compagnon professionnel III/CP2 jardinier. |  | 0.073 | h | 1654.86 | 120.8
mo086 |  | Ouvrier professionnel II/OP jardinier. |  | 0.145 | h | 972.98 | 141.08
|  | Frais de chantier des unités d'ouvrage |  | 2 | % | 924.46 | 18.49
Coût d'entretien décennal: 324,37F CFA les 10 premières années. | [5 empty] | Montant total HT: | 942.95