## Feuille 1
LSP010 | m² |  | Paroi naturelle.
Paroi de claie de bambou naturel, demi-tiges, de 150 cm de hauteur, tissu avec fil d'acier galvanisé, fixée avec un fil de fer galvanisé sur un support existant.
Code interne |  | Désignation |  | Quantité | Unité | Prix unitaire | Prix total
mt48cnj040e |  | Claie de bambou naturel, demi-tiges, de 150 cm de hauteur, tissu avec fil d'acier galvanisé, fourni en rouleaux de 500 cm de largeur. |  | 1 | m² | 772.47 | 772.47
mt08var050 |  | Fil de fer galvanisé pour attacher, de 1,30 mm de diamètre. |  | 0.1 | kg | 1112.81 | 111.28
mo040 |  | Compagnon professionnel III/CP2 jardinier. |  | 0.264 | h | 1654.86 | 436.88
mo115 |  | Ouvrier jardinier. |  | 0.264 | h | 935.45 | 246.96
|  | Frais de chantier des unités d'ouvrage |  | 2 | % | 1567.59 | 31.35
Coût d'entretien décennal: 1.694,88F CFA les 10 premières années. | [5 empty] | Montant total HT: | 1598.94