## Feuille 1
LTS010 | m² | Épierrement du terrain.
Épierrement du terrain lâche avec présence de pierres sur 10% de sa surface, avec des moyens manuels. Le prix ne comprend pas le transport.
Code interne |  |  | Désignation | Quantité | Unité | Prix unitaire | Prix total
mo115 |  |  | Ouvrier jardinier. | 0.079 | h | 951.86 | 75.2
mo040 |  |  | Compagnon professionnel III/CP2 jardinier. | 0.007 | h | 1683.89 | 11.79
|  |  | Frais de chantier des unités d'ouvrage | 2 | % | 86.99 | 1.74
[6 empty] | Montant total HT: | 88.73