## Feuille 1
MAJ010 | U | Bac à sable.
Bac à sable de plaques en polyéthylène haute densité, de 1,50x1,50 m, pour enfant de 1 à 6 ans, avec zone d sécurité de 19,00 m² et 0,30 m de hauteur libre de chute. Mise en place: avec des chevilles chimiques, sur une base de béton. Comprend le sable pour remplissage intérieur du jeu pour enfants.
Code interne |  |  | Désignation | Quantité | Unité | Prix unitaire | Prix total
mt10hmf040qaeg |  |  | Béton non armé prêt à l'emploi BCN: CPJ-CEM II/A 32,5 - P - B 20 - 15/25 - E: 1 - NA - P 18-305. | 0.35 | m³ | 67974.6 | 23791.1
mt50spl105b |  |  | Fixation composée d'une cheville chimique, d'une rondelle et d'une vis en acier. | 8 | U | 5100.74 | 40805.9
mt52jig010a |  |  | Bac à sable de plaques en polyéthylène haute densité, de 1,50x1,50 m, pour enfant de 1 à 6 ans, avec zone d sécurité de 19,00 m² et 0,30 m de hauteur libre de chute, avec éléments de fixation. Selon NF EN 1176-1. | 1 | U | 957999 | 957999
mt01arp021b |  |  | Sable de granulométrie comprise entre 0,2 et 2 mm, sans particules de boue ni d'argile, pour aires de jeux pour enfants, selon NF EN 1177. | 0.338 | m³ | 24977.5 | 8442.4
mo041 |  |  | Compagnon professionnel III/CP2 VRD espaces publics. | 3.304 | h | 1654.86 | 5467.66
mo087 |  |  | Ouvrier professionnel II/OP VRD espaces publics. | 3.304 | h | 972.98 | 3214.73
|  |  | Frais de chantier des unités d'ouvrage | 2 | % | 1039720 | 20794.4
Coût d'entretien décennal: 212.103,06F CFA les 10 premières années. | [5 empty] | Montant total HT: | 1060520