## Feuille 1
MAJ010 | U |  | Bac à sable.
Bac à sable de plaques en polyéthylène haute densité, de 2,50x2,50 m, pour enfant de 1 à 6 ans, avec zone d sécurité de 26,00 m² et 0,30 m de hauteur libre de chute. Mise en place: avec des chevilles chimiques, sur une surface de base. Comprend le sable pour remplissage intérieur du jeu pour enfants. Le prix ne comprend pas la surface base.
Code interne |  | Désignation |  | Quantité | Unité | Prix unitaire | Prix total
mt50spl105b |  | Fixation composée d'une cheville chimique, d'une rondelle et d'une vis en acier. |  | 8 | U | 5100.74 | 40805.9
mt52jig010e |  | Bac à sable de plaques en polyéthylène haute densité, de 2,50x2,50 m, pour enfant de 1 à 6 ans, avec zone d sécurité de 26,00 m² et 0,30 m de hauteur libre de chute, avec éléments de fixation. Selon NF EN 1176-1. |  | 1 | U | 1596670 | 1596670
mt01arp021b |  | Sable de granulométrie comprise entre 0,2 et 2 mm, sans particules de boue ni d'argile, pour aires de jeux pour enfants, selon NF EN 1177. |  | 0.938 | m³ | 24977.5 | 23428.9
mo041 |  | Compagnon professionnel III/CP2 VRD espaces publics. |  | 1.983 | h | 1654.86 | 3281.59
mo087 |  | Ouvrier professionnel II/OP VRD espaces publics. |  | 1.983 | h | 972.98 | 1929.42
|  | Frais de chantier des unités d'ouvrage |  | 2 | % | 1666110 | 33322.2
Coût d'entretien décennal: 339.886,63F CFA les 10 premières années. | [5 empty] | Montant total HT: | 1699430