## Feuille 1
MCE020 | U |  | Fontaine canine.
Fontaine canine en acier inoxydable AISI 304, avec récipient de 1 l de capacité et système de vidange manuelle à l'aide d'un bouchon avec manche, fixée à une surface support avec éléments d'ancrage. Le prix ne comprend pas la surface support.
Code interne |  | Désignation |  | Quantité | Unité | Prix unitaire | Prix total
mt52moc080 |  | Fontaine canine en acier inoxydable AISI 304, avec récipient de 1 l de capacité et système de vidange manuelle à l'aide d'un bouchon avec manche, y compris vis et plaque d'ancrage pour fixer au revêtement de sol. |  | 1 | U | 1126050 | 1126050
mo041 |  | Compagnon professionnel III/CP2 VRD espaces publics. |  | 0.132 | h | 1683.89 | 222.27
mo087 |  | Ouvrier professionnel II/OP VRD espaces publics. |  | 0.132 | h | 990.05 | 130.69
|  | Frais de chantier des unités d'ouvrage |  | 2 | % | 1126400 | 22528
Coût d'entretien décennal: 309.061,84F CFA les 10 premières années. | [5 empty] | Montant total HT: | 1148930