## Feuille 1
MQA020 | U | Barres suspendues.
Barres suspendues pour exercices de traction, constituées de trois postes carrés de 0,15 m de côté, deux de 2,30 m et un de 2,20 m de hauteur visible, en bois de pin sylvestre, traité en autoclave, terminée avec un vernis protecteur, avec deux traverses en acier de 1,00 m, avec visserie en acier galvanisé, cachée et protégée avec des caches-vis de sécurité, fixées à une base de béton BCN: CPJ-CEM II/A 32,5 - P - B 20 - 15/25 - E: 1 - NA - P 18-305.
Code interne |  |  | Désignation | Quantité | Unité | Prix unitaire | Prix total
mt10hmf040qaeg |  |  | Béton non armé prêt à l'emploi BCN: CPJ-CEM II/A 32,5 - P - B 20 - 15/25 - E: 1 - NA - P 18-305. | 0.45 | m³ | 68298.3 | 30734.2
mt52dep020a |  |  | Barres suspendues pour exercices de traction, constituées de trois postes carrés de 0,15 m de côté, deux de 2,30 m et un de 2,20 m de hauteur visible, en bois de pin sylvestre, traité en autoclave, avec classe d'emploi 4 selon NF EN 335, terminée avec un vernis protecteur, avec deux traverses en acier de 1,00 m, avec visserie en acier galvanisé, cachée et protégée avec des caches-vis de sécurité, pour utilisateurs de plus de 12 ans, avec zone d sécurité de 20,00 m² et 2,00 m de hauteur libre de chute, y compris éléments de fixation. Selon NF EN 1176-1. | 1 | U | 619326 | 619326
mo041 |  |  | Compagnon professionnel III/CP2 VRD espaces publics. | 1.983 | h | 1683.89 | 3339.15
mo087 |  |  | Ouvrier professionnel II/OP VRD espaces publics. | 3.04 | h | 990.05 | 3009.75
|  |  | Frais de chantier des unités d'ouvrage | 2 | % | 656409 | 13128.2
Coût d'entretien décennal: 133.907,52F CFA les 10 premières années. | [5 empty] | Montant total HT: | 669538