## Feuille 1
MQG020 | U | Panier de basket.
Panier fixe de basket de 3,95 m de hauteur constitué de: poteau en tube d'acier de 120 mm de diamètre et 4 mm d'épaisseur, avec coude courbe soudé, carré de tube rectangulaire de 50x30 cm et tirants en tube d'acier, le tout peint avec de la poudre de polyester, planche en contreplaquée phénolique, de 180x105 cm et 30 mm d'épaisseur, arceau de tige massive de 20 mm d'épaisseur placé à une hauteur de 3,05 m et filet en coton avec cordes de 6 mm de diamètre avec douze points de fixation à l'arc, pour utilisateurs de plus de 8 ans, encastré de 60 cm dans une base de béton BCN: CPJ-CEM II/A 32,5 - P - B 20 - 15/25 - E: 1 - NA - P 18-305. Le prix comprend l'excavation.
Code interne |  |  | Désignation | Quantité | Unité | Prix unitaire | Prix total
mt52dep230a |  |  | Panier fixe de basket de 3,95 m de hauteur constitué de: poteau en tube d'acier de 120 mm de diamètre et 4 mm d'épaisseur, avec coude courbe soudé, carré de tube rectangulaire de 50x30 cm et tirants en tube d'acier, le tout peint avec de la poudre de polyester, planche en contreplaquée phénolique, de 180x105 cm et 30 mm d'épaisseur, arceau de tige massive de 20 mm d'épaisseur placé à une hauteur de 3,05 m et filet en coton avec cordes de 6 mm de diamètre avec douze points de fixation à l'arc, pour utilisateurs de plus de 8 ans. | 1 | U | 1132300 | 1132300
mt10hmf040qaeg |  |  | Béton non armé prêt à l'emploi BCN: CPJ-CEM II/A 32,5 - P - B 20 - 15/25 - E: 1 - NA - P 18-305. | 0.34 | m³ | 68298.3 | 23221.4
mo041 |  |  | Compagnon professionnel III/CP2 VRD espaces publics. | 1.983 | h | 1683.89 | 3339.15
mo087 |  |  | Ouvrier professionnel II/OP VRD espaces publics. | 2.643 | h | 990.05 | 2616.7
mo011 |  |  | Compagnon professionnel III/CP2 monteur. | 3.304 | h | 1730.31 | 5716.94
mo080 |  |  | Ouvrier professionnel II/OP monteur. | 3.304 | h | 990.05 | 3271.13
|  |  | Frais de chantier des unités d'ouvrage | 2 | % | 1170470 | 23409.4
Coût d'entretien décennal: 590.969,78F CFA les 10 premières années. | [5 empty] | Montant total HT: | 1193880