## Feuille 1
MQG110 | U | But de football.
But fixe de football 7 ou football 8 de 6 m de base et 2 m de hauteur constitué de: poteaux et barre transversale de section circulaire de 100 mm de diamètre, en acier, finition avec vernis de polyuréthane, couleur blanche et filet en nylon avec cordes de 3 mm de diamètre avec supports en polyamide pour fixation du filet au but, fixée à une base de béton BCN: CPJ-CEM II/A 32,5 - P - B 20 - 15/25 - E: 1 - NA - P 18-305 avec éléments d'ancrage. Le prix comprend l'excavation.
Code interne |  |  | Désignation | Quantité | Unité | Prix unitaire | Prix total
mt52dep320e |  |  | But fixe de football 7 ou football 8 de 6 m de base et 2 m de hauteur constitué de: poteaux et barre transversale de section circulaire de 100 mm de diamètre, en acier, finition avec vernis de polyuréthane, couleur blanche et filet en nylon avec cordes de 3 mm de diamètre avec supports en polyamide pour fixation du filet au but, comprend des pieds en acier pour encastrer les poteaux. | 1 | U | 625582 | 625582
mt10hmf040qaeg |  |  | Béton non armé prêt à l'emploi BCN: CPJ-CEM II/A 32,5 - P - B 20 - 15/25 - E: 1 - NA - P 18-305. | 0.6 | m³ | 68298.3 | 40979
mo041 |  |  | Compagnon professionnel III/CP2 VRD espaces publics. | 2.313 | h | 1683.89 | 3894.84
mo087 |  |  | Ouvrier professionnel II/OP VRD espaces publics. | 2.313 | h | 990.05 | 2289.99
mo011 |  |  | Compagnon professionnel III/CP2 monteur. | 0.991 | h | 1730.31 | 1714.74
mo080 |  |  | Ouvrier professionnel II/OP monteur. | 0.991 | h | 990.05 | 981.14
|  |  | Frais de chantier des unités d'ouvrage | 2 | % | 675442 | 13508.8
Coût d'entretien décennal: 318.295,19F CFA les 10 premières années. | [5 empty] | Montant total HT: | 688951