## Feuille 1
SCS060 | m | Protecteur de câbles.
Protecteur de câbles, en caoutchouc, en zone de passage de véhicules, de 100x30 mm, couleur noire, avec éléments de fixation au revêtement, amortissable en 3 utilisations.
Code interne |  | Désignation | Quantité | Unité | Prix unitaire | Prix total
mt50spe030sc |  | Protecteur de câbles, en caoutchouc, en zone de passage de véhicules, de 100x30 mm, couleur noire, avec éléments de fixation au revêtement. | 0.333 | m | 45685.4 | 15213.2
mo120 |  | Ouvrier Sécurité et Santé. | 0.132 | h | 993.55 | 131.15
|  | Frais de chantier des unités d'ouvrage | 2 | % | 15344.4 | 306.89
Coût d'entretien décennal: 313,03F CFA les 10 premières années. |  |  |  |  | Montant total HT: | 15651.3