## Feuille 1
VPD040 | m² |  | Couverture protectrice et drainante d'anneau périphérique d'un tronc d'arbre.
Couverture protectrice et drainante d'anneau périphérique d'un tronc d'arbre pour permettre sa croissance, effectuée via extension de mortier réalisé "in situ" à base de résine époxy bicomposant et granulés de liège naturel, issu de panneaux recyclés, sans additifs, couleur noire, de granulométrie comprise entre 3 et 5 mm, densité entre 72 et 80 kg/m³ et conductivité thermique 0,043 W/(mK), avec des moyens manuels, jusqu'à former une couche uniforme d'épaisseur minimale 20 mm.
Code interne |  | Désignation |  | Quantité | Unité | Prix unitaire | Prix total
mt16fso010ef |  | Granulés de liège naturel, issu de panneaux recyclés, sans additifs, couleur noire, de granulométrie comprise entre 3 et 5 mm, densité entre 72 et 80 kg/m³ et conductivité thermique 0,043 W/(mK). |  | 0.012 | m³ | 172292 | 2067.5
mt47pcd020a |  | Résine époxy bicomposant. |  | 1 | kg | 62558.2 | 62558.2
mo040 |  | Compagnon professionnel III/CP2 jardinier. |  | 0.661 | h | 1683.89 | 1113.05
mo086 |  | Ouvrier professionnel II/OP jardinier. |  | 0.661 | h | 990.05 | 654.42
|  | Frais de chantier des unités d'ouvrage |  | 2 | % | 66393.17 | 1327.86
Coût d'entretien décennal: 7.110,71F CFA les 10 premières années. | [5 empty] | Montant total HT: | 67721.03