## Feuille 1
VPN010 | m³ |  | Stabilisation d'une plateforme par apport de matériau.
Stabilisation de la plateforme, via l'extension par couches d'un matériau de la classe C, et compactage postérieur jusqu'à atteindre une épaisseur de 35 à 45 cm et une densité sèche non inférieure à 100% de celle maximum obtenue dans l'essai Proctor Modifié. Le prix ne comprend pas la réalisation de l'essai Proctor Modifié.
Code interne |  | Désignation |  | Quantité | Unité | Prix unitaire | Prix total
mt01art050c |  | Matériau d'apport pour réalisation de terre-pleins, classe C selon NF P11-300. |  | 1.15 | m³ | 6429.19 | 7393.57
mq01pan010a |  | Chargeuse sur pneus de 120 kW/1,9 m³. |  | 0.028 | h | 22001.3 | 616.04
mq04cab010b |  | Camion à benne basculante de 10 t de charge, de 147 kW. |  | 0.042 | h | 18025.4 | 757.07
mq01mot010a |  | Motoniveleuse de 141 kW. |  | 0.02 | h | 37068.1 | 741.36
mq02rov010i |  | Compacteur monocylindrique vibrant autopropulsé, de 129 kW, de 16,2 t, largeur de travail 213,4 cm. |  | 0.053 | h | 34071.1 | 1805.77
mq02cia020j |  | Camion citerne, de 8 m³ de capacité. |  | 0.019 | h | 58058 | 1103.1
mo087 |  | Ouvrier professionnel II/OP VRD espaces publics. |  | 0.093 | h | 1033.38 | 96.1
|  | Frais de chantier des unités d'ouvrage |  | 2 | % | 12513 | 250.26
Coût d'entretien décennal: 255,27F CFA les 10 premières années. | [5 empty] | Montant total HT: | 12763.3