## Feuille 1
VSH040 | m | Marquage routier de rebord.
Application manuelle de peinture alkyde couleur noire, pour marquage routier de rebord, de 15 cm de largeur.
Code interne |  |  | Désignation | Quantité | Unité | Prix unitaire | Prix total
mt27mvh030c |  |  | Peinture alkyde couleur noire, selon NF EN 1871. | 0.108 | kg | 2698.94 | 291.49
mo041 |  |  | Compagnon professionnel III/CP2 VRD espaces publics. | 0.058 | h | 1683.89 | 97.67
mo087 |  |  | Ouvrier professionnel II/OP VRD espaces publics. | 0.029 | h | 990.05 | 28.71
|  |  | Frais de chantier des unités d'ouvrage | 2 | % | 417.87 | 8.36
[6 empty] | Montant total HT: | 426.23