## Feuille 1
VSH040 | m | Marquage routier de rebord.
Application mécanique avec une machine autopropulsée de peinture alkyde couleur noire, pour marquage routier de rebord, de 40 cm de largeur.
Code interne |  |  | Désignation | Quantité | Unité | Prix unitaire | Prix total
mt27mvh030c |  |  | Peinture alkyde couleur noire, selon NF EN 1871. | 0.288 | kg | 2701.36 | 777.99
mq11bar010 |  |  | Balayeuse remorquée avec moteur auxiliaire. | 0.001 | h | 32420.7 | 32.42
mq08war010b |  |  | Machine autopropulsée, pour peinture de marques routières sur la chaussée. | 0.001 | h | 21785.6 | 21.79
mo041 |  |  | Compagnon professionnel III/CP2 VRD espaces publics. | 0.019 | h | 1654.86 | 31.44
mo087 |  |  | Ouvrier professionnel II/OP VRD espaces publics. | 0.008 | h | 972.98 | 7.78
|  |  | Frais de chantier des unités d'ouvrage | 2 | % | 871.42 | 17.43
[6 empty] | Montant total HT: | 888.85