## Feuille 1
VSH050 | m | Marquage routier longitudinal de masquage.
Application mécanique avec un appareil de traçage manuel de peinture alkyde couleur noire, pour marquage routier longitudinal de masquage, de 30 cm de largeur.
Code interne |  |  | Désignation | Quantité | Unité | Prix unitaire | Prix total
mt27mvh030c |  |  | Peinture alkyde couleur noire, selon NF EN 1871. | 0.216 | kg | 2701.36 | 583.49
mq11bar010 |  |  | Balayeuse remorquée avec moteur auxiliaire. | 0.001 | h | 32420.7 | 32.42
mq08war010a |  |  | Machine manuelle, pour peinture de marques routières sur la chaussée. | 0.006 | h | 16339.2 | 98.04
mo041 |  |  | Compagnon professionnel III/CP2 VRD espaces publics. | 0.011 | h | 1654.86 | 18.2
mo087 |  |  | Ouvrier professionnel II/OP VRD espaces publics. | 0.005 | h | 972.98 | 4.86
|  |  | Frais de chantier des unités d'ouvrage | 2 | % | 737.01 | 14.74
[6 empty] | Montant total HT: | 751.75