## Feuille 1
VSH050 | m | Marquage routier longitudinal de masquage.
Application mécanique avec un appareil de traçage manuel de peinture plastique pour extérieur, à base de résines acryliques, couleur noire, finition satiné, texture lisse, pour marquage routier longitudinal de masquage, de 50 cm de largeur.
Code interne |  | Désignation | Quantité | Unité | Prix unitaire | Prix total
mt27mvh020c |  | Peinture plastique pour extérieur, à base de résines acryliques, couleur noire, finition satiné, texture lisse, selon NF EN 1871. | 0.36 | kg | 1967.87 | 708.43
mq11bar010 |  | Balayeuse remorquée avec moteur auxiliaire. | 0.001 | h | 32420.7 | 32.42
mq08war010a |  | Machine manuelle, pour peinture de marques routières sur la chaussée. | 0.006 | h | 16339.2 | 98.04
mo041 |  | Compagnon professionnel III/CP2 VRD espaces publics. | 0.011 | h | 1654.86 | 18.2
mo087 |  | Ouvrier professionnel II/OP VRD espaces publics. | 0.005 | h | 972.98 | 4.86
|  | Frais de chantier des unités d'ouvrage | 2 | % | 861.95 | 17.24
[5 empty] | Montant total HT: | 879.19