## Feuille 1
VSH080 | m² |  | Peinture plastique sur pistes cyclables.
Application manuelle de deux couches de peinture plastique, antidérapante, couleur vert claire, finition satiné, texture lisse, la première couche diluée avec 20% d'eau et la suivante diluée avec 5% d'eau ou non diluée, (rendement: 0,08 l/m² chaque couche); sur pistes cyclables.
Code interne |  | Désignation |  | Quantité | Unité | Prix unitaire | Prix total
mt27pii060p |  | Peinture plastique, à base de résines acryliques, couleur vert claire, finition satinée, texture lisse, antidérapante; à appliquer à la brosse, au rouleau ou au pistolet. |  | 0.16 | l | 10770.7 | 1723.31
mo038 |  | Compagnon professionnel III/CP2 peintre. |  | 0.106 | h | 1654.86 | 175.42
mo076 |  | Ouvrier professionnel II/OP peintre. |  | 0.106 | h | 972.98 | 103.14
|  | Frais de chantier des unités d'ouvrage |  | 2 | % | 2001.87 | 40.04
[6 empty] | Montant total HT: | 2041.91