## Feuille 1
VSH060 | m | Marquage routier transversal de masquage.
Application mécanique avec une machine autopropulsée de peinture plastique pour extérieur, à base de résines acryliques, couleur noire, finition satiné, texture lisse, pour marquage routier transversal de masquage, de 40 cm de largeur.
Code interne |  | Désignation | Quantité | Unité | Prix unitaire | Prix total
mt27mvh020c |  | Peinture plastique pour extérieur, à base de résines acryliques, couleur noire, finition satiné, texture lisse, selon NF EN 1871. | 0.288 | kg | 1967.87 | 566.75
mq11bar010 |  | Balayeuse remorquée avec moteur auxiliaire. | 0.001 | h | 32420.7 | 32.42
mq08war010b |  | Machine autopropulsée, pour peinture de marques routières sur la chaussée. | 0.001 | h | 21785.6 | 21.79
mo041 |  | Compagnon professionnel III/CP2 VRD espaces publics. | 0.022 | h | 1654.86 | 36.41
mo087 |  | Ouvrier professionnel II/OP VRD espaces publics. | 0.012 | h | 972.98 | 11.68
|  | Frais de chantier des unités d'ouvrage | 2 | % | 669.05 | 13.38
[5 empty] | Montant total HT: | 682.43