## Feuille 1
VSH110 | m² |  | Marquage de flèches et inscriptions sur pistes cyclables.
Application mécanique avec une machine autopropulsée de peinture plastique pour extérieur, à base de résines acryliques, couleur blanche, finition satiné, texture lisse, pour marquage de flèches et inscriptions sur pistes cyclables. Comprend les microsphères de verre, pour obtenir effet rétro-réfléchissant à sec.
Code interne |  | Désignation |  | Quantité | Unité | Prix unitaire | Prix total
mt27mvp010e |  | Peinture plastique pour extérieur, à base de résines acryliques, couleur blanche, finition satiné, texture lisse |  | 0.285 | l | 14159.7 | 4035.51
mt27mvh100a |  | Microsphères de verre. |  | 0.19 | kg | 1341.73 | 254.93
mq11bar010 |  | Balayeuse remorquée avec moteur auxiliaire. |  | 0.001 | h | 32420.7 | 32.42
mq08war010b |  | Machine autopropulsée, pour peinture de marques routières sur la chaussée. |  | 0.001 | h | 21785.6 | 21.79
mo041 |  | Compagnon professionnel III/CP2 VRD espaces publics. |  | 0.04 | h | 1654.86 | 66.19
mo087 |  | Ouvrier professionnel II/OP VRD espaces publics. |  | 0.079 | h | 972.98 | 76.87
|  | Frais de chantier des unités d'ouvrage |  | 2 | % | 4487.71 | 89.75
[6 empty] | Montant total HT: | 4577.46