## Feuille 1
VSV050 | U | Panneau routier vertical.
Signalisation verticale routière en acier galvanisé, rectangulaire, de 120x180 cm, avec rétro-réfléchissement classe 3 (D.G.).
Code interne |  | Désignation | Quantité | Unité | Prix unitaire | Prix total
mt53spc040i |  | Signalisation verticale routière en acier galvanisé, rectangulaire, de 120x180 cm, avec rétro-réfléchissement classe 3 (D.G.), selon NF EN 12899-1, y compris accessoires, visserie et éléments d'ancrage. | 1 | U | 554584 | 554584
mq07cce010a |  | Camion avec nacelle élévatrice à bras articulé de 16 m de hauteur maximale de travail et 260 kg de charge maximale. | 0.187 | h | 27100.3 | 5067.75
mo041 |  | Compagnon professionnel III/CP2 VRD espaces publics. | 0.33 | h | 1683.89 | 555.68
mo087 |  | Ouvrier professionnel II/OP VRD espaces publics. | 0.33 | h | 990.05 | 326.72
|  | Frais de chantier des unités d'ouvrage | 2 | % | 560534 | 11210.7
Coût d'entretien décennal: 154.942,82F CFA les 10 premières années. |  |  |  |  | Montant total HT: | 571745