## Feuille 1
XAD010 | m | Descente pour talus.
Descente pour talus constituée de pièces préfabriquées de béton, de 55/30x10x55 cm, unies par joint emboîtée, placées sur un dallage en béton massif BCN: CPJ-CEM II/A 32,5 - P - B 20 - 15/25 - E: 1 - NA - P 18-305 de 10 cm d'épaisseur.
Code interne |  |  | Désignation | Quantité | Unité | Prix unitaire | Prix total
mt10hmf040qaeg |  |  | Béton non armé prêt à l'emploi BCN: CPJ-CEM II/A 32,5 - P - B 20 - 15/25 - E: 1 - NA - P 18-305. | 0.055 | m³ | 67974.6 | 3738.6
mt11cun020a |  |  | Descente préfabriquée en béton, pour la récupération des eaux, de 55/30x10x55 cm, avec jonction par emboîtement. | 1.8 | U | 8229.31 | 14812.8
mt08aaa010a |  |  | Eau. | 0.006 | m³ | 1112.81 | 6.68
mt01arg005a |  |  | Sable de carrière, pour mortier confectionné sur le chantier. | 0.033 | t | 11894 | 392.5
mt08cem000a |  |  | Ciment gris en sacs. | 5 | kg | 80.86 | 404.3
mt09lec020a |  |  | Lait de ciment CEM II/B-P 32,5 N 1/2. | 0.002 | m³ | 96962.4 | 193.92
mq02rod010d |  |  | Plaque vibrante à guidage manuel, de 300 kg, largeur de travail 70 cm, réversible. | 0.017 | h | 3480.25 | 59.16
mq01exc010a |  |  | Pelleteuse à chenilles, de 85 kW. | 0.083 | h | 26687.4 | 2215.05
mq04cag010a |  |  | Camion grue jusqu'à 6 t de charge maximale. | 0.011 | h | 26932.5 | 296.26
mq06hor010 |  |  | Bétonnière électrique avec une capacité de gâchage de 160 l. | 0.015 | h | 1677.69 | 25.17
mo041 |  |  | Compagnon professionnel III/CP2 VRD espaces publics. | 0.119 | h | 1654.86 | 196.93
mo087 |  |  | Ouvrier professionnel II/OP VRD espaces publics. | 0.33 | h | 972.98 | 321.08
|  |  | Frais de chantier des unités d'ouvrage | 2 | % | 22662.4 | 453.25
Coût d'entretien décennal: 1.618,10F CFA les 10 premières années. | [5 empty] | Montant total HT: | 23115.7