## Feuille 1
XAN010 | m | Caniveau en maçonnerie.
Caniveau en maçonnerie, de 250 mm de largeur intérieur et 400 mm de hauteur, avec grille en acier galvanisé, classe A-15 selon NF EN 1433 et NF EN 124. Le prix ne comprend ni l'excavation ni le remblai de l'arrière.
Code interne |  |  | Désignation | Quantité | Unité | Prix unitaire | Prix total
mt10hmf040qaed |  |  | Béton non armé prêt à l'emploi BCN: CPJ-CEM II/A 32,5 - TP - B 20 - 15/25 - E: 1 - NA - P 18-305. | 0.095 | m³ | 71352.2 | 6778.46
mt04lmb010a |  |  | Brique pleine en terre cuite élaborée mécaniquement, à revêtir, 29x14x5 cm, pour utilisation en maçonnerie protégée (pièce en P), densité 2400 kg/m³, selon NF EN 771-1. | 66 | U | 413.88 | 27316.1
mt08aaa010a |  |  | Eau. | 0.012 | m³ | 1112.81 | 13.35
mt01arg005a |  |  | Sable de carrière, pour mortier confectionné sur le chantier. | 0.078 | t | 11894 | 927.74
mt08cem000a |  |  | Ciment gris en sacs. | 15.848 | kg | 80.86 | 1281.47
mt08adt010 |  |  | Adjuvant hydrofuge pour imperméabilisation des mortiers ou des bétons. | 0.155 | kg | 890.24 | 137.99
mt11rej020b |  |  | Cadre et grille en acier galvanisé, de 250 mm de largeur et 500 mm de longueur, pour caniveau de 250 mm de largeur intérieur et 400 mm de hauteur, classe A-15 selon NF EN 1433 et NF EN 124. | 2 | U | 8783.9 | 17567.8
mt11var120b |  |  | Siphon en ligne en PVC, couleur grise, démontable, avec assemblage mâle/femelle, de 110 mm de diamètre. | 0.2 | U | 40224.5 | 8044.9
mq06hor010 |  |  | Bétonnière électrique avec une capacité de gâchage de 160 l. | 0.038 | h | 1677.69 | 63.75
mo041 |  |  | Compagnon professionnel III/CP2 VRD espaces publics. | 1.983 | h | 1654.86 | 3281.59
mo087 |  |  | Ouvrier professionnel II/OP VRD espaces publics. | 1.516 | h | 972.98 | 1475.04
|  |  | Frais de chantier des unités d'ouvrage | 2 | % | 66888.2 | 1337.76
Coût d'entretien décennal: 3.411,30F CFA les 10 premières années. | [5 empty] | Montant total HT: | 68225.9