## Feuille 1
XAN010 | m | Caniveau en maçonnerie.
Caniveau en maçonnerie, de 350 mm de largeur intérieur et 500 mm de hauteur, avec grille en acier galvanisé, classe A-15 selon NF EN 1433 et NF EN 124; excavation préalable avec des moyens manuels et remblayage postérieur de l'arrière avec du béton.
Code interne |  |  | Désignation | Quantité | Unité | Prix unitaire | Prix total
mt10hmf040qaed |  |  | Béton non armé prêt à l'emploi BCN: CPJ-CEM II/A 32,5 - TP - B 20 - 15/25 - E: 1 - NA - P 18-305. | 0.239 | m³ | 71352.2 | 17053.2
mt04lmb010a |  |  | Brique pleine en terre cuite élaborée mécaniquement, à revêtir, 29x14x5 cm, pour utilisation en maçonnerie protégée (pièce en P), densité 2400 kg/m³, selon NF EN 771-1. | 90 | U | 413.88 | 37249.2
mt08aaa010a |  |  | Eau. | 0.015 | m³ | 1112.81 | 16.69
mt01arg005a |  |  | Sable de carrière, pour mortier confectionné sur le chantier. | 0.106 | t | 11894 | 1260.77
mt08cem000a |  |  | Ciment gris en sacs. | 21.319 | kg | 80.86 | 1723.85
mt08adt010 |  |  | Adjuvant hydrofuge pour imperméabilisation des mortiers ou des bétons. | 0.206 | kg | 890.24 | 183.39
mt11rej020d |  |  | Cadre et grille en acier galvanisé, de 350 mm de largeur et 500 mm de longueur, pour caniveau de 350 mm de largeur intérieur et 500 mm de hauteur, classe A-15 selon NF EN 1433 et NF EN 124. | 2 | U | 13327.9 | 26655.8
mt11var120b |  |  | Siphon en ligne en PVC, couleur grise, démontable, avec assemblage mâle/femelle, de 110 mm de diamètre. | 0.2 | U | 40224.5 | 8044.9
mq06hor010 |  |  | Bétonnière électrique avec une capacité de gâchage de 160 l. | 0.052 | h | 1677.69 | 87.24
mo041 |  |  | Compagnon professionnel III/CP2 VRD espaces publics. | 2.247 | h | 1654.86 | 3718.47
mo087 |  |  | Ouvrier professionnel II/OP VRD espaces publics. | 1.936 | h | 972.98 | 1883.69
|  |  | Frais de chantier des unités d'ouvrage | 2 | % | 97877.2 | 1957.54
Coût d'entretien décennal: 4.991,74F CFA les 10 premières années. | [5 empty] | Montant total HT: | 99834.7