## Feuille 1
XAN010 | m | Caniveau en maçonnerie.
Caniveau en maçonnerie, de 400 mm de largeur intérieur et 600 mm de hauteur, avec grille tressée en acier galvanisé, classe B-125 selon NF EN 1433 et NF EN 124; excavation préalable avec des moyens manuels et remblayage postérieur de l'arrière avec du béton.
Code interne |  |  | Désignation | Quantité | Unité | Prix unitaire | Prix total
mt10hmf040qaed |  |  | Béton non armé prêt à l'emploi BCN: CPJ-CEM II/A 32,5 - TP - B 20 - 15/25 - E: 1 - NA - P 18-305. | 0.427 | m³ | 71352.2 | 30467.4
mt04lmb010a |  |  | Brique pleine en terre cuite élaborée mécaniquement, à revêtir, 29x14x5 cm, pour utilisation en maçonnerie protégée (pièce en P), densité 2400 kg/m³, selon NF EN 771-1. | 100 | U | 413.88 | 41388
mt08aaa010a |  |  | Eau. | 0.016 | m³ | 1112.81 | 17.8
mt01arg005a |  |  | Sable de carrière, pour mortier confectionné sur le chantier. | 0.121 | t | 11894 | 1439.18
mt08cem000a |  |  | Ciment gris en sacs. | 24.67 | kg | 80.86 | 1994.82
mt08adt010 |  |  | Adjuvant hydrofuge pour imperméabilisation des mortiers ou des bétons. | 0.248 | kg | 890.24 | 220.78
mt11rej020j |  |  | Cadre et grille tressée en acier galvanisé, de 400 mm de largeur et 500 mm de longueur, pour caniveau de 400 mm de largeur intérieur et 600 mm de hauteur, classe B-125 selon NF EN 1433 et NF EN 124. | 2 | U | 23442.8 | 46885.6
mt11var120b |  |  | Siphon en ligne en PVC, couleur grise, démontable, avec assemblage mâle/femelle, de 110 mm de diamètre. | 0.2 | U | 40224.5 | 8044.9
mq06hor010 |  |  | Bétonnière électrique avec une capacité de gâchage de 160 l. | 0.059 | h | 1677.69 | 98.98
mo041 |  |  | Compagnon professionnel III/CP2 VRD espaces publics. | 2.379 | h | 1654.86 | 3936.91
mo087 |  |  | Ouvrier professionnel II/OP VRD espaces publics. | 2.22 | h | 972.98 | 2160.02
|  |  | Frais de chantier des unités d'ouvrage | 2 | % | 136654 | 2733.09
Coût d'entretien décennal: 6.969,38F CFA les 10 premières années. | [5 empty] | Montant total HT: | 139388