## Feuille 1
XAN030 | m | Caniveau en PVC.
Caniveau préfabriqué en PVC, de 500 mm de longueur, 200 mm de largeur et 130 mm de hauteur avec grille de garage en fonte, classe D-400 selon NF EN 1433 et NF EN 124, de 500 mm de longueur et 200 mm de largeur; excavation préalable avec des moyens manuels et remblayage postérieur de l'arrière avec du béton.
Code interne |  |  | Désignation | Quantité | Unité | Prix unitaire | Prix total
mt10hmf040qahd |  |  | Béton non armé prêt à l'emploi BCN: CPJ-CEM II/A 32,5 - TP - B 25 - 15/25 - E: 1 - NA - P 18-305. | 0.226 | m³ | 76570.6 | 17305
mt11cng010b |  |  | Caniveau préfabriqué en PVC, de 500 mm de longueur, 200 mm de largeur et 130 mm de hauteur, selon NF EN 1433 et NF EN 124, y compris les pièces spéciales. | 2 | U | 23198.4 | 46396.9
mt11var120b |  |  | Siphon en ligne en PVC, couleur grise, démontable, avec assemblage mâle/femelle, de 110 mm de diamètre. | 1 | U | 40224.5 | 40224.5
mt11cng020t |  |  | Grille de garage en fonte, classe D-400 selon NF EN 1433 et NF EN 124, de 500 mm de longueur et 200 mm de largeur. | 2 | U | 41146.6 | 82293.1
mo041 |  |  | Compagnon professionnel III/CP2 VRD espaces publics. | 0.727 | h | 1654.86 | 1203.08
mo087 |  |  | Ouvrier professionnel II/OP VRD espaces publics. | 0.404 | h | 972.98 | 393.08
|  |  | Frais de chantier des unités d'ouvrage | 2 | % | 187816 | 3756.31
Coût d'entretien décennal: 9.578,60F CFA les 10 premières années. | [5 empty] | Montant total HT: | 191572