## Feuille 1
XDA040 | U | Pré-installation d'un compteur d'arrosage.
Pré-installation d'un compteur d'arrosage de 3/4" DN 20 mm, placé dans un coffre préfabriqué, avec deux vannes d'isolement à opercule. Le prix ne comprend pas le compteur.
Code interne |  | Désignation | Quantité | Unité | Prix unitaire | Prix total
mt37svc010c |  | Vanne à opercule en laiton fondu, à visser, de 3/4". | 2 | U | 5266.67 | 10533.3
mt37sgl010b |  | Robinet de purge de 20 mm. | 1 | U | 5402.72 | 5402.72
mt37svr010b |  | Clapet de non retour en laiton à visser de 3/4". | 1 | U | 5841.02 | 5841.02
mt37cir010a |  | Armoire en fibre de verre de 40x27x13 cm pour abriter un compteur individuel d'eau de 13 à 20 mm, pourvu d'une serrure spéciale pour carré de manoeuvre. | 1 | U | 40645.6 | 40645.6
mt37www010 |  | Produits complémentaires pour installations de plomberie. | 1 | U | 1252.29 | 1252.29
mo008 |  | Compagnon professionnel III/CP2 plombier. | 1.163 | h | 1700.48 | 1977.66
mo107 |  | Ouvrier professionnel II/OP plombier. | 0.582 | h | 971.13 | 565.2
|  | Frais de chantier des unités d'ouvrage | 4 | % | 66217.9 | 2648.71
Coût d'entretien décennal: 7.575,32F CFA les 10 premières années. |  |  |  |  | Montant total HT: | 68866.6