## Feuille 1
XDA040 | U | Pré-installation d'un compteur d'arrosage.
Pré-installation d'un compteur d'arrosage de 3" DN 80 mm, placé dans un coffre préfabriqué, avec deux vannes d'isolement à opercule. Le prix ne comprend pas le compteur.
Code interne |  | Désignation | Quantité | Unité | Prix unitaire | Prix total
mt37svc010u |  | Vanne à opercule en laiton fondu, à visser, de 3". | 2 | U | 71503.5 | 143007
mt37sgl010c |  | Robinet de purge de 25 mm. | 1 | U | 5939.42 | 5939.42
mt37svr010h |  | Clapet de non retour en laiton à visser de 3". | 1 | U | 68786.3 | 68786.3
mt37cir010d |  | Armoire en fibre de verre de 100x70x40 cm pour abriter un compteur individuel d'eau de 80 à 100 mm, pourvu d'une serrure spéciale pour carré de manoeuvre. | 1 | U | 212352 | 212352
mt37www010 |  | Produits complémentaires pour installations de plomberie. | 1 | U | 1252.29 | 1252.29
mo008 |  | Compagnon professionnel III/CP2 plombier. | 2.115 | h | 1700.48 | 3596.52
mo107 |  | Ouvrier professionnel II/OP plombier. | 1.057 | h | 971.13 | 1026.48
|  | Frais de chantier des unités d'ouvrage | 4 | % | 435960 | 17438.4
Coût d'entretien décennal: 49.873,82F CFA les 10 premières années. |  |  |  |  | Montant total HT: | 453398