## Feuille 1
XDA060 | U | Asperseur.
Asperseur de surface à rotation par impact, en laiton, avec arc ajustable, rayon de 10 à 37 m réglable par vis, connexion de 1 1/4" de diamètre.
Code interne |  |  | Désignation | Quantité | Unité | Prix unitaire | Prix total
mt48asp010d |  |  | Asperseur de surface à rotation par impact, en laiton, avec arc ajustable, rayon de 10 à 37 m réglable par vis, connexion de 1 1/4" de diamètre, intervalle de pressions recommandé de 4 à 8 bar. | 1 | U | 94421.4 | 94421.4
mt37tpj023fd |  |  | Collier de prise en charge en PP avec quatre vis, pour tube de 63 mm de diamètre extérieur, avec prise pour connexion filetée de 1 1/4" de diamètre, PN=16 atm, avec joints élastiques en EPDM, selon NF EN ISO 15874-3. | 1 | U | 5032.4 | 5032.4
mt48wwg200d |  |  | Tuyau de longueur réglable avec deux coudes articulés à ses extrémités, de 1 1/4" de diamètre. | 1 | U | 23257.2 | 23257.2
mo008 |  |  | Compagnon professionnel III/CP2 plombier. | 0.159 | h | 1700.48 | 270.38
mo107 |  |  | Ouvrier professionnel II/OP plombier. | 0.159 | h | 971.13 | 154.41
|  |  | Frais de chantier des unités d'ouvrage | 2 | % | 123136 | 2462.71
Coût d'entretien décennal: 59.031,26F CFA les 10 premières années. | [5 empty] | Montant total HT: | 125598