## Feuille 1
XDA010 | U | Arrivée au réseau d'arrosage.
Arrivée enterrée au réseau d'arrosage de 2 m de longueur, constituée de tube tube en polyéthylène PE 40, de 20 mm de diamètre extérieur, PN=10 atm et 2,8 mm d'épaisseur et d'une vanne d'isolement placée dans un regard préfabriquée de polypropylène.
Code interne |  |  | Désignation | Quantité | Unité | Prix unitaire | Prix total
mt10hmf040qaeg |  |  | Béton non armé prêt à l'emploi BCN: CPJ-CEM II/A 32,5 - P - B 20 - 15/25 - E: 1 - NA - P 18-305. | 0.111 | m³ | 68298.3 | 7581.11
mt11arp100a |  |  | Regard en polypropylène, 30x30x30 cm. | 1 | U | 45069 | 45069
mt11arp050c |  |  | Couvercle en PVC, pour regard de plomberie de 30x30 cm, avec fermeture hermétique au passage des odeurs méphitiques. | 1 | U | 27575.4 | 27575.4
mt01ara010a |  |  | Sable avec granulométrie de 0 à 5 mm de diamètre, propre. | 0.212 | m³ | 9497.07 | 2013.38
mt37www105a |  |  | Collier de prise en charge en fonte ductile avec recouvrement de résine époxy, pour tubes en polyéthylène ou en PVC de 63 mm de diamètre extérieur, avec prise pour connexion filetée de 3/4" de diamètre, PN=16 atm, avec joints élastiques en EPDM. | 1 | U | 73164.5 | 73164.5
mt37tpa009a |  |  | Arrivée en polyéthylène PE 40, de 20 mm de diamètre extérieur, PN=10 atm et 2,8 mm d'épaisseur, selon NF EN 12201-2, y compris accessoires de connexion et pièces spéciales. | 2 | m | 965.18 | 1930.36
mt37sve030b |  |  | Vanne à sphère en laiton nickelé à visser de 1/2", avec carré de manoeuvre. | 1 | U | 6607.49 | 6607.49
mo020 |  |  | Compagnon professionnel III/CP2 construction. | 0.132 | h | 1683.89 | 222.27
mo113 |  |  | Ouvrier d'exécution I/OE1 construction. | 0.132 | h | 951.86 | 125.65
mo008 |  |  | Compagnon professionnel III/CP2 plombier. | 4.494 | h | 1730.31 | 7776.01
mo107 |  |  | Ouvrier professionnel II/OP plombier. | 2.247 | h | 988.16 | 2220.4
|  |  | Frais de chantier des unités d'ouvrage | 4 | % | 174286 | 6971.42
Coût d'entretien décennal: 38.063,97F CFA les 10 premières années. | [5 empty] | Montant total HT: | 181257