## Feuille 1
XDA090 | U | Électrovanne.
Électrovanne pour arrosage, corps en PVC et polypropylène, connexions filetées, de 1" de diamètre, alimentation du solénoïde à 24 Vca, avec possibilité d'ouverture manuelle et régulateur de débit, avec regard en plastique pourvu d'un couvercle.
Code interne |  |  | Désignation | Quantité | Unité | Prix unitaire | Prix total
mt48ele010a |  |  | Électrovanne pour arrosage, corps en PVC et polypropylène, connexions filetées, de 1" de diamètre, alimentation du solénoïde à 24 Vca, avec possibilité d'ouverture manuelle et régulateur de débit. | 1 | U | 17284.1 | 17284.1
mt48wwg010a |  |  | Regard en plastique, avec tampon et sans fond, de 30x30x30 cm, pour hébergement de vannes en systèmes d'arrosage. | 1 | U | 45976.8 | 45976.8
mo008 |  |  | Compagnon professionnel III/CP2 plombier. | 0.264 | h | 1730.31 | 456.8
mo107 |  |  | Ouvrier professionnel II/OP plombier. | 0.264 | h | 988.16 | 260.87
mo003 |  |  | Compagnon professionnel III/CP2 électricien. | 0.132 | h | 1730.31 | 228.4
|  |  | Frais de chantier des unités d'ouvrage | 2 | % | 64207 | 1284.14
Coût d'entretien décennal: 41.914,32F CFA les 10 premières années. | [5 empty] | Montant total HT: | 65491.1