## Feuille 1
XDP020 | U | Pièce pour tube en fonte ductile.
Coude 11° 15' en fonte ductile avec deux brides, de 60 mm de diamètre nominal.
Code interne |  |  | Désignation | Quantité | Unité | Prix unitaire | Prix total
mt37tfd013aaa |  |  | Coude 11° 15' en fonte ductile avec deux brides, de 60 mm de diamètre nominal, selon NF EN 545. | 1 | U | 35913.8 | 35913.8
mo008 |  |  | Compagnon professionnel III/CP2 plombier. | 0.132 | h | 1700.48 | 224.46
mo107 |  |  | Ouvrier professionnel II/OP plombier. | 0.132 | h | 971.13 | 128.19
|  |  | Frais de chantier des unités d'ouvrage | 2 | % | 36266.4 | 725.33
Coût d'entretien décennal: 6.288,60F CFA les 10 premières années. | [5 empty] | Montant total HT: | 36991.8