## Feuille 1
XEA020 | U | Support de lignes, en bois.
Poteau en bois de pin de première qualité, de 7 m de hauteur, encastré directement dans sol cohésif.
Code interne |  | Désignation | Quantité | Unité | Prix unitaire | Prix total
mt35pya010b |  | Poteau en bois de pin de première qualité, de 7 m de hauteur, 22 cm de diamètre à la base et 11 cm de diamètre en pointe, finition créosotée, selon NF EN 14229. | 1 | U | 72093.9 | 72093.9
mq01exn010i |  | Mini pelleteuse sur pneus, de 37,5 kW. | 0.363 | h | 24992.8 | 9072.38
mq04cag010a |  | Camion grue jusqu'à 6 t de charge maximale. | 0.66 | h | 27043.6 | 17848.8
mo020 |  | Compagnon professionnel III/CP2 construction. | 2.445 | h | 1757.7 | 4297.58
mo077 |  | Ouvrier professionnel II/OP construction. | 2.445 | h | 1033.38 | 2526.61
|  | Frais de chantier des unités d'ouvrage | 2 | % | 105839 | 2116.78
Coût d'entretien décennal: 107.956,01F CFA les 10 premières années. |  |  |  |  | Montant total HT: | 107956