## Feuille 1
XEA020 | U | Support de lignes, en bois.
Poteau en bois de pin de première qualité, de 8 m de hauteur, encastré directement dans sol cohésif.
Code interne |  | Désignation | Quantité | Unité | Prix unitaire | Prix total
mt35pya010c |  | Poteau en bois de pin de première qualité, de 8 m de hauteur, 24 cm de diamètre à la base et 11 cm de diamètre en pointe, finition créosotée, selon NF EN 14229. | 1 | U | 105979 | 105979
mq01exn010i |  | Mini pelleteuse sur pneus, de 37,5 kW. | 0.385 | h | 24890.1 | 9582.68
mq04cag010a |  | Camion grue jusqu'à 6 t de charge maximale. | 0.77 | h | 26932.5 | 20738
mo020 |  | Compagnon professionnel III/CP2 construction. | 2.511 | h | 1654.86 | 4155.35
mo077 |  | Ouvrier professionnel II/OP construction. | 2.511 | h | 972.98 | 2443.15
|  | Frais de chantier des unités d'ouvrage | 2 | % | 142898 | 2857.97
Coût d'entretien décennal: 145.756,37F CFA les 10 premières années. |  |  |  |  | Montant total HT: | 145756