## Feuille 1
XEA020 | U | Support de lignes, en bois.
Poteau en bois de pin de première qualité, de 10 m de hauteur, encastré directement dans sol cohésif.
Code interne |  | Désignation | Quantité | Unité | Prix unitaire | Prix total
mt35pya010e |  | Poteau en bois de pin de première qualité, de 10 m de hauteur, 26 cm de diamètre à la base et 13 cm de diamètre en pointe, finition créosotée, selon NF EN 14229. | 1 | U | 146440 | 146440
mq01exn010i |  | Mini pelleteuse sur pneus, de 37,5 kW. | 0.418 | h | 24992.8 | 10447
mq04cag010a |  | Camion grue jusqu'à 6 t de charge maximale. | 1.045 | h | 27043.6 | 28260.6
mo020 |  | Compagnon professionnel III/CP2 construction. | 2.908 | h | 1757.7 | 5111.39
mo077 |  | Ouvrier professionnel II/OP construction. | 2.908 | h | 1033.38 | 3005.07
|  | Frais de chantier des unités d'ouvrage | 2 | % | 193264 | 3865.28
Coût d'entretien décennal: 197.129,15F CFA les 10 premières années. |  |  |  |  | Montant total HT: | 197129