## Feuille 1
XEA020 | U | Support de lignes, en bois.
Poteau en bois de pin de première qualité, de 12 m de hauteur, encastré directement dans sol cohésif.
Code interne |  | Désignation | Quantité | Unité | Prix unitaire | Prix total
mt35pya010g |  | Poteau en bois de pin de première qualité, de 12 m de hauteur, 26 cm de diamètre à la base et 14 cm de diamètre en pointe, finition créosotée, selon NF EN 14229. | 1 | U | 244871 | 244871
mq01exn010i |  | Mini pelleteuse sur pneus, de 37,5 kW. | 0.44 | h | 24992.8 | 10996.8
mq04cag010a |  | Camion grue jusqu'à 6 t de charge maximale. | 1.43 | h | 27043.6 | 38672.4
mo020 |  | Compagnon professionnel III/CP2 construction. | 3.304 | h | 1757.7 | 5807.44
mo077 |  | Ouvrier professionnel II/OP construction. | 3.304 | h | 1033.38 | 3414.29
|  | Frais de chantier des unités d'ouvrage | 2 | % | 303762 | 6075.23
Coût d'entretien décennal: 309.836,88F CFA les 10 premières années. |  |  |  |  | Montant total HT: | 309837