## Feuille 1
XEA030 | U | Support de lignes, en béton.
Poteau en béton armé vibré, de 9 m de hauteur et 400 daN d'effort nominal, encastrement avec dé de béton dans sol non cohésif.
Code interne |  |  | Désignation | Quantité | Unité | Prix unitaire | Prix total
mt35pya020cf |  |  | Poteau en béton armé vibré, de 9 m de hauteur et 400 daN d'effort nominal, selon NF EN 12843. | 1 | U | 266156 | 266156
mt10hmf040qahd |  |  | Béton non armé prêt à l'emploi BCN: CPJ-CEM II/A 32,5 - TP - B 25 - 15/25 - E: 1 - NA - P 18-305. | 0.975 | m³ | 76570.6 | 74656.4
mq01exn010i |  |  | Mini pelleteuse sur pneus, de 37,5 kW. | 0.462 | h | 24890.1 | 11499.2
mq04cag010a |  |  | Camion grue jusqu'à 6 t de charge maximale. | 0.88 | h | 26932.5 | 23700.6
mo020 |  |  | Compagnon professionnel III/CP2 construction. | 2.643 | h | 1654.86 | 4373.79
mo077 |  |  | Ouvrier professionnel II/OP construction. | 2.643 | h | 972.98 | 2571.59
|  |  | Frais de chantier des unités d'ouvrage | 2 | % | 382957 | 7659.14
Coût d'entretien décennal: 39.061,63F CFA les 10 premières années. | [5 empty] | Montant total HT: | 390616