## Feuille 1
XEA030 | U | Support de lignes, en béton.
Poteau en béton armé vibré, de 11 m de hauteur et 630 daN d'effort nominal, encastrement avec dé de béton dans sol non cohésif.
Code interne |  |  | Désignation | Quantité | Unité | Prix unitaire | Prix total
mt35pya020jj |  |  | Poteau en béton armé vibré, de 11 m de hauteur et 630 daN d'effort nominal, selon NF EN 12843. | 1 | U | 406099 | 406099
mt10hmf040qahd |  |  | Béton non armé prêt à l'emploi BCN: CPJ-CEM II/A 32,5 - TP - B 25 - 15/25 - E: 1 - NA - P 18-305. | 1.679 | m³ | 76570.6 | 128562
mq01exn010i |  |  | Mini pelleteuse sur pneus, de 37,5 kW. | 0.473 | h | 24890.1 | 11773
mq04cag010a |  |  | Camion grue jusqu'à 6 t de charge maximale. | 1.21 | h | 26932.5 | 32588.3
mo020 |  |  | Compagnon professionnel III/CP2 construction. | 3.172 | h | 1654.86 | 5249.22
mo077 |  |  | Ouvrier professionnel II/OP construction. | 3.172 | h | 972.98 | 3086.29
|  |  | Frais de chantier des unités d'ouvrage | 2 | % | 587357 | 11747.2
Coût d'entretien décennal: 59.910,46F CFA les 10 premières années. | [5 empty] | Montant total HT: | 599105