## Feuille 1
XEA040 | U | Support de lignes, tubulaire en tôle d'acier galvanisé.
Support de lignes, tubulaire encastrable en tôle d'acier galvanisé, de 9 m de hauteur et 630 daN d'effort nominal, encastrement avec dé de béton dans sol cohésif.
Code interne |  |  | Désignation | Quantité | Unité | Prix unitaire | Prix total
mt35pya030dh |  |  | Support de lignes, tubulaire encastrable en tôle d'acier galvanisé, de 9 m de hauteur et 630 daN d'effort nominal. | 1 | U | 442656 | 442656
mt10hmf040qahd |  |  | Béton non armé prêt à l'emploi BCN: CPJ-CEM II/A 32,5 - TP - B 25 - 15/25 - E: 1 - NA - P 18-305. | 1.312 | m³ | 76570.6 | 100461
mq01exn010i |  |  | Mini pelleteuse sur pneus, de 37,5 kW. | 0.462 | h | 24890.1 | 11499.2
mq04cag010a |  |  | Camion grue jusqu'à 6 t de charge maximale. | 0.77 | h | 26932.5 | 20738
mo020 |  |  | Compagnon professionnel III/CP2 construction. | 2.379 | h | 1654.86 | 3936.91
mo077 |  |  | Ouvrier professionnel II/OP construction. | 2.379 | h | 972.98 | 2314.72
|  |  | Frais de chantier des unités d'ouvrage | 2 | % | 581606 | 11632.1
Coût d'entretien décennal: 59.323,80F CFA les 10 premières années. | [5 empty] | Montant total HT: | 593238