## Feuille 1
XEA040 | U | Support de lignes, tubulaire en tôle d'acier galvanisé.
Support de lignes, tubulaire encastrable en tôle d'acier galvanisé, de 13 m de hauteur et 630 daN d'effort nominal, encastrement avec dé de béton dans sol cohésif.
Code interne |  |  | Désignation | Quantité | Unité | Prix unitaire | Prix total
mt35pya030tj |  |  | Support de lignes, tubulaire encastrable en tôle d'acier galvanisé, de 13 m de hauteur et 630 daN d'effort nominal. | 1 | U | 866761 | 866761
mt10hmf040qahd |  |  | Béton non armé prêt à l'emploi BCN: CPJ-CEM II/A 32,5 - TP - B 25 - 15/25 - E: 1 - NA - P 18-305. | 1.606 | m³ | 76570.6 | 122972
mq01exn010i |  |  | Mini pelleteuse sur pneus, de 37,5 kW. | 0.473 | h | 24890.1 | 11773
mq04cag010a |  |  | Camion grue jusqu'à 6 t de charge maximale. | 1.43 | h | 26932.5 | 38513.4
mo020 |  |  | Compagnon professionnel III/CP2 construction. | 3.172 | h | 1654.86 | 5249.22
mo077 |  |  | Ouvrier professionnel II/OP construction. | 3.172 | h | 972.98 | 3086.29
|  |  | Frais de chantier des unités d'ouvrage | 2 | % | 1048360 | 20967.1
Coût d'entretien décennal: 106.932,26F CFA les 10 premières années. | [5 empty] | Montant total HT: | 1069320